## 1
连云港第一人民医院实验室家具（新院）清单
序号 | 品 名 | 规格尺寸 | 技术参数、材质说明 | 数量 | 单位 | 备注 | 是否可以响应 | 单价 | 总价
一楼急诊检验
1 | 抽血台 | 1300*750*850 | 钢木结构，台面为12.7mm实芯理化板，柜体为三聚氰胺防火板，下柜为抽屉加门。台面开孔，配备键盘架及机箱托。台面品牌可选：盛富莱、富美家、威盛亚。 | 4 | 只 | 高度根据现场来定
2 | 边台 | 1600*750*800 | 钢木结构，台面为12.7mm实芯理化板，柜体为三聚氰胺防火板，下柜为抽屉加门。台面品牌可选：盛富莱、富美家、威盛亚。 | 1 | 只
3 | 边台 | 1750*750*800 | 钢木结构，台面为12.7mm实芯理化板，柜体为三聚氰胺防火板，下柜为抽屉加门。台面品牌可选：盛富莱、富美家、威盛亚。 | 1 | 只
4 | 边台 | 3000*900*800 | 钢木结构，台面为12.7mm实芯理化板，柜体为三聚氰胺防火板，下柜为抽屉加门。台面品牌可选：盛富莱、富美家、威盛亚。 | 1 | 只 | 含一个水槽
5 | 边台 | 3750*900*800 | 钢木结构，台面为12.7mm实芯理化板，柜体为三聚氰胺防火板，下柜为抽屉加门。台面品牌可选：盛富莱、富美家、威盛亚。 | 1 | 只
6 | 中央台 | 3000*1500*850 | 钢木结构，台面为12.7mm实芯理化板，柜体为三聚氰胺防火板，下柜为抽屉加门。 | 1 | 只 | 高度850mm
7 | 转角台 | 1000*1000*800 | 钢木结构，台面为12.7mm实芯理化板，柜体为三聚氰胺防火板，下柜为抽屉加门。台面品牌可选：盛富莱、富美家、威盛亚。 | 1 | 只
8 | 离心机台 | 1000*750*600 | 钢木结构，台面为12.7mm实芯理化板，柜体为三聚氰胺防火板，下柜为抽屉加门。台面品牌可选：盛富莱、富美家、威盛亚。 | 1 | 只 | 高度600mm
9 | 换鞋凳 | 2000*400*450 | 钢木结构 | 1 | 只
10 | 落地式紧急冲淋 | 常规 | 采用实验室专用紧急冲淋装置，不锈钢类型，高亮度环氧树脂涂层，304不锈钢入水管、不锈钢球阀开关、不锈钢拉杆和不锈钢冲淋头、不锈钢洗眼盘及高密度PP/加厚铜质洗眼喷头，内置不锈钢过滤网，可过滤水中杂物。品牌可选：台雄、TOF。 | 1 | 只
11 | 货架 | 900*500*2000 | 全钢结构，立柱采用1.5mm厚优质冷轧钢板冲折焊接制作而成,横梁采用1.5mm厚优质冷轧钢板冲折焊接制作而成,搁板采用1.0mm厚优质冷轧钢板冲折焊接制作而成。 | 3 | 只
12 | 货架 | 1200*500*2000 | 全钢结构，立柱采用1.5mm厚优质冷轧钢板冲折焊接制作而成,横梁采用1.5mm厚优质冷轧钢板冲折焊接制作而成,搁板采用1.0mm厚优质冷轧钢板冲折焊接制作而成。 | 1 | 只
13 | 三门更衣柜 | 900*500*2000 | 全钢结构，常规款式，柜体：采用0.8mm厚以上冷轧钢板冲折焊接制作，表面经酸洗、磷化、环氧树脂粉沫喷涂，化学防锈处理，耐酸碱腐蚀处理。具有防锈、防腐蚀、耐有机溶媒等功能 | 8 | 只
14 | 插座 |  | 采用乳白色万用二相电源插座，墙插，品牌可选“施耐德”、“西门子 | 30 | 只
二楼门诊检验
1 | 抽血台 | 1300*600*800 | 钢木结构，台面为12.7mm实芯理化板，柜体为三聚氰胺防火板，下柜为抽屉加门。台面开孔，配备键盘架及机箱托。台面品牌可选：盛富莱、富美家、威盛亚。 | 13 | 只 | 高度根据现场来定
2 | 边台 | 1300*600*800 | 钢木结构，台面为12.7mm实芯理化板，柜体为三聚氰胺防火板，下柜为抽屉加门。台面品牌可选：盛富莱、富美家、威盛亚。 | 1 | 只 | 高度根据现场来定
3 | 边台 | 2000*750*850 | 钢木结构，台面为12.7mm实芯理化板，柜体为三聚氰胺防火板，下柜为抽屉加门。台面品牌可选：盛富莱、富美家、威盛亚。 | 2 | 只 | 高度850mm
4 | 中央台 | 2500*1500*850 | 钢木结构，台面为12.7mm实芯理化板，柜体为三聚氰胺防火板，下柜为抽屉加门。台面品牌可选：盛富莱、富美家、威盛亚。 | 13 | 只 | 高度850mm
5 | 离心机台 | 2000*750*600 | 钢木结构，台面为12.7mm实芯理化板，柜体为三聚氰胺防火板，下柜为抽屉加门。台面品牌可选：盛富莱、富美家、威盛亚。 | 1 | 只 | 高度600mm
6 | 水斗台 | 1500*700*850 | 钢木结构，台面为12.7mm实芯理化板，柜体为三聚氰胺防火板，下柜为抽屉加门。 | 3 | 只 | 高度850mm
7 | 三联龙头 | 常规 | 采用实验室专用水龙头，铜质阀体一体成型、陶瓷阀芯，阀体表面环氧树脂粉末喷涂处理，耐酸碱、耐腐蚀。品牌可选：台雄、TOF。 | 3 | 只
8 | PP特大水槽 | 800*460*320 | 采用一体成型的实验室专用水槽，高密度PP，耐酸碱，耐强腐蚀。品牌可选：台雄、TOF。 | 3 | 只
9 | 台式洗眼器 | 常规 | 采用实验室专用台式洗眼器，模具成型，钢质主体，表面环氧树脂粉末喷涂处理，耐酸碱腐蚀，耐高温，品牌可选：台雄、TOF。 | 2 | 只
10 | 中央试剂架 | 2500*300*900 | 钢玻结构，二层试剂架，采用0.7mm厚以上冷轧钢板冲折焊接制作，表面经酸洗、磷化、环氧树脂粉沫喷涂，化学防锈处理，耐酸碱腐蚀处理，层板为玻璃。 | 3 | 只
11 | 落地式紧急冲淋 | 常规 | 采用实验室专用紧急冲淋装置，不锈钢类型，高亮度环氧树脂涂层，304不锈钢入水管、不锈钢球阀开关、不锈钢拉杆和不锈钢冲淋头、不锈钢洗眼盘及高密度PP/加厚铜质洗眼喷头，内置不锈钢过滤网，可过滤水中杂物。品牌可选：台雄、TOF。 | 1 | 只
12 | 插座 |  | 采用乳白色万用二相电源插座，墙插，品牌可选“施耐德”、“西门子 | 100 | 只
输血科
1 | 边台 | 6450*550*800 | 钢木结构，台面为12.7mm实芯理化板，柜体为三聚氰胺防火板，下柜为抽屉加门。台面品牌可选：盛富莱、富美家、威盛亚。 | 1 | 只
2 | 边台 | 1500*600*800 | 钢木结构，台面为12.7mm实芯理化板，柜体为三聚氰胺防火板，下柜为抽屉加门。台面品牌可选：盛富莱、富美家、威盛亚。 | 1 | 只
3 | 边台 | 3000*600*800 | 钢木结构，台面为12.7mm实芯理化板，柜体为三聚氰胺防火板，下柜为抽屉加门。台面品牌可选：盛富莱、富美家、威盛亚。 | 1 | 只
4 | 边台 | 1500*650*800 | 钢木结构，台面为12.7mm实芯理化板，柜体为三聚氰胺防火板，下柜为抽屉加门。台面品牌可选：盛富莱、富美家、威盛亚。 | 1 | 只
5 | 边台 | 3000*650*800 | 钢木结构，台面为12.7mm实芯理化板，柜体为三聚氰胺防火板，下柜为抽屉加门。台面品牌可选：盛富莱、富美家、威盛亚。 | 2 | 只
6 | 边台 | 4000*650*800 | 钢木结构，台面为12.7mm实芯理化板，柜体为三聚氰胺防火板，下柜为抽屉加门。台面品牌可选：盛富莱、富美家、威盛亚。 | 1 | 只
7 | 边台 | 5450*700*800 | 钢木结构，台面为12.7mm实芯理化板，柜体为三聚氰胺防火板，下柜为抽屉加门。台面品牌可选：盛富莱、富美家、威盛亚。 | 1 | 只
8 | 边台 | 1600*750*800 | 钢木结构，台面为12.7mm实芯理化板，柜体为三聚氰胺防火板，下柜为抽屉加门。台面品牌可选：盛富莱、富美家、威盛亚。 | 1 | 只
9 | 边台 | 1850*750*800 | 钢木结构，台面为12.7mm实芯理化板，柜体为三聚氰胺防火板，下柜为抽屉加门。台面品牌可选：盛富莱、富美家、威盛亚。 | 1 | 只
10 | 边台 | 2000*750*800 | 钢木结构，台面为12.7mm实芯理化板，柜体为三聚氰胺防火板，下柜为抽屉加门。台面品牌可选：盛富莱、富美家、威盛亚。 | 2 | 只
11 | 边台 | 2400*750*800 | 钢木结构，台面为12.7mm实芯理化板，柜体为三聚氰胺防火板，下柜为抽屉加门。台面品牌可选：盛富莱、富美家、威盛亚。 | 1 | 只
12 | 边台 | 2650*750*800 | 钢木结构，台面为12.7mm实芯理化板，柜体为三聚氰胺防火板，下柜为抽屉加门。台面品牌可选：盛富莱、富美家、威盛亚。 | 1 | 只
13 | 边台 | 2800*750*800 | 钢木结构，台面为12.7mm实芯理化板，柜体为三聚氰胺防火板，下柜为抽屉加门。台面品牌可选：盛富莱、富美家、威盛亚。 | 1 | 只
14 | 边台 | 2850*750*800 | 钢木结构，台面为12.7mm实芯理化板，柜体为三聚氰胺防火板，下柜为抽屉加门。台面品牌可选：盛富莱、富美家、威盛亚。 | 1 | 只
15 | 边台 | 3000*750*800 | 钢木结构，台面为12.7mm实芯理化板，柜体为三聚氰胺防火板，下柜为抽屉加门。台面品牌可选：盛富莱、富美家、威盛亚。 | 2 | 只
16 | 边台 | 3500*750*800 | 钢木结构，台面为12.7mm实芯理化板，柜体为三聚氰胺防火板，下柜为抽屉加门。台面品牌可选：盛富莱、富美家、威盛亚。 | 1 | 只
17 | 边台 | 5000*750*800 | 钢木结构，台面为12.7mm实芯理化板，柜体为三聚氰胺防火板，下柜为抽屉加门。台面品牌可选：盛富莱、富美家、威盛亚。 | 1 | 只
18 | 承重边台 | 1600*900*800 | 钢木结构，台面为12.7mm实芯理化板，柜体为三聚氰胺防火板，下柜为抽屉加门。可承重。台面品牌可选：盛富莱、富美家、威盛亚。 | 1 | 只
19 | 转角台 | 1000*1000*800 | 钢木结构，台面为12.7mm实芯理化板，柜体为三聚氰胺防火板，下柜为抽屉加门。台面品牌可选：盛富莱、富美家、威盛亚。 | 4 | 只
20 | 中央台 | 4000*1400*800 | 钢木结构，台面为12.7mm实芯理化板，柜体为三聚氰胺防火板，下柜为抽屉加门。台面品牌可选：盛富莱、富美家、威盛亚。 | 2 | 只
21 | 中央台 | 3000*1500*800 | 钢木结构，台面为12.7mm实芯理化板，柜体为三聚氰胺防火板，下柜为抽屉加门。台面品牌可选：盛富莱、富美家、威盛亚。 | 1 | 只
22 | 水斗台 | 800*600*800 | 钢木结构，台面为12.7mm实芯理化板，柜体为三聚氰胺防火板，下为柜门。台面品牌可选：盛富莱、富美家、威盛亚。 | 1 | 只
23 | PP大水槽 | 550*450*310 | 采用一体成型的实验室专用水槽，高密度PP，耐酸碱，耐强腐蚀。品牌可选：台雄、TOF。 | 7 | 只
24 | PP中水槽 | 450*340*280 | 采用一体成型的实验室专用水槽，高密度PP，耐酸碱，耐强腐蚀。品牌可选：台雄、TOF。 | 2 | 只
25 | 三联龙头 | 常规 | 采用实验室专用水龙头，铜质阀体一体成型、陶瓷阀芯，阀体表面环氧树脂粉末喷涂处理，耐酸碱、耐腐蚀。品牌可选：台雄、TOF。 | 9 | 只
26 | 台式洗眼器 | 常规 | 采用实验室专用台式洗眼器，模具成型，钢质主体，表面环氧树脂粉末喷涂处理，耐酸碱腐蚀，耐高温，品牌可选：台雄、TOF。 | 4 | 只
27 | 滴水架 | 400*550*120 | 采用实验室专用滴水架，高密度PP，底部托盘中间设有排水孔，可拆卸式滴水棒具有锁扣功能，方便使用，品牌可选：台雄、TOF。 | 4 | 只
28 | 落地式紧急冲淋 | 常规 | 采用实验室专用紧急冲淋装置，不锈钢类型，高亮度环氧树脂涂层，304不锈钢入水管、不锈钢球阀开关、不锈钢拉杆和不锈钢冲淋头、不锈钢洗眼盘及高密度PP/加厚铜质洗眼喷头，内置不锈钢过滤网，可过滤水中杂物。品牌可选：台雄、TOF。 | 1 | 只
29 | 冷热水龙头 | 常规 | 品牌可选：台雄、TOF。 | 3 | 只
30 | 不锈钢洗涤台 | 4700*750*800 | 全不锈钢结构，下为柜门，带3个不锈钢水槽。 | 1 | 只
31 | 储藏柜 | 860*400*1800 | 全钢结构，常规款式，柜体：采用0.8mm厚以上冷轧钢板冲折焊接制作，表面经酸洗、磷化、环氧树脂粉沫喷涂，化学防锈处理，耐酸碱腐蚀处理。具有防锈、防腐蚀、耐有机溶媒等功能 | 2 | 只
32 | 文件柜 | 860*400*1800 | 全钢结构，常规款式，柜体：采用0.8mm厚以上冷轧钢板冲折焊接制作，表面经酸洗、磷化、环氧树脂粉沫喷涂，化学防锈处理，耐酸碱腐蚀处理。具有防锈、防腐蚀、耐有机溶媒等功能 | 8 | 只
33 | 吊柜 | 3000*300*600 | 全木结构，柜体采用18mm厚优质环保的三聚氰胺刨花板。品牌可选：“露水河”、“东湖” | 1 | 只
34 | 货架 | 1000*500*2000 | 全钢结构，立柱采用1.5mm厚优质冷轧钢板冲折焊接制作而成,横梁采用1.5mm厚优质冷轧钢板冲折焊接制作而成,搁板采用1.0mm厚优质冷轧钢板冲折焊接制作而成。 | 4 | 只
35 | 货架 | 1300*500*2000 | 全钢结构，立柱采用1.5mm厚优质冷轧钢板冲折焊接制作而成,横梁采用1.5mm厚优质冷轧钢板冲折焊接制作而成,搁板采用1.0mm厚优质冷轧钢板冲折焊接制作而成。 | 2 | 只
36 | 中央试剂架 | 2000*300*900 | 钢玻结构，二层试剂架，采用0.7mm厚以上冷轧钢板冲折焊接制作，表面经酸洗、磷化、环氧树脂粉沫喷涂，化学防锈处理，耐酸碱腐蚀处理，层板为玻璃。 | 4 | 只
37 | 岛式插座 | 常规 | 采用乳白色万用二相电源插座，外形美观大方，插座与台面相交处密封处理，适合各种仪器插头。品牌可选“施耐德”、“西门子 | 50 | 只
病理科
1 | 记录台 | 2000*600*800 | 钢木结构，台面为12.7mm实芯理化板，柜体为三聚氰胺防火板，下柜为抽屉加门。台面品牌可选：盛富莱、富美家、威盛亚。 | 2 | 只
2 | 边台 | 2200*600*800 | 钢木结构，台面为12.7mm实芯理化板，柜体为三聚氰胺防火板，下柜为抽屉加门。台面品牌可选：盛富莱、富美家、威盛亚。 | 1 | 只
3 | 边台 | 3000*600*800 | 钢木结构，台面为12.7mm实芯理化板，柜体为三聚氰胺防火板，下柜为抽屉加门。台面品牌可选：盛富莱、富美家、威盛亚。 | 1 | 只
4 | 边台 | 1500*750*800 | 钢木结构，台面为12.7mm实芯理化板，柜体为三聚氰胺防火板，下柜为抽屉加门。台面品牌可选：盛富莱、富美家、威盛亚。 | 1 | 只
5 | 边台 | 2000*750*800 | 1、台面采用1.0mm以上优质304L不锈钢板及不锈钢板管裁剪折弯焊接而成，所有焊接连接缝均磨平抛光处理。带1套不锈钢水槽。 2、粉碎机：不锈钢材质，每分钟3000转，有过载保护、隔音系统及减噪音系统。 | 1 | 只
6 | 边台 | 2035*750*800 | 钢木结构，台面为12.7mm实芯理化板，柜体为三聚氰胺防火板，下柜为抽屉加门。台面品牌可选：盛富莱、富美家、威盛亚。 | 1 | 只
7 | 边台 | 2600*750*800 | 钢木结构，台面为12.7mm实芯理化板，柜体为三聚氰胺防火板，下柜为抽屉加门。台面品牌可选：盛富莱、富美家、威盛亚。 | 1 | 只
8 | 边台 | 2865*750*800 | 钢木结构，台面为12.7mm实芯理化板，柜体为三聚氰胺防火板，下柜为抽屉加门。台面品牌可选：盛富莱、富美家、威盛亚。 | 1 | 只
9 | 边台 | 3000*750*800 | 钢木结构，台面为12.7mm实芯理化板，柜体为三聚氰胺防火板，下柜为抽屉加门。台面品牌可选：盛富莱、富美家、威盛亚。 | 8 | 只
10 | 边台 | 4000*750*800 | 钢木结构，台面为12.7mm实芯理化板，柜体为三聚氰胺防火板，下柜为抽屉加门。台面品牌可选：盛富莱、富美家、威盛亚。 | 2 | 只
11 | 边台 | 4600*750*800 | 钢木结构，台面为12.7mm实芯理化板，柜体为三聚氰胺防火板，下柜为抽屉加门。台面品牌可选：盛富莱、富美家、威盛亚。 | 1 | 只
12 | 边台 | 4680*750*800 | 钢木结构，台面为12.7mm实芯理化板，柜体为三聚氰胺防火板，下柜为抽屉加门。台面品牌可选：盛富莱、富美家、威盛亚。 | 1 | 只
13 | 边台 | 4950*750*800 | 钢木结构，台面为12.7mm实芯理化板，柜体为三聚氰胺防火板，下柜为抽屉加门。台面品牌可选：盛富莱、富美家、威盛亚。 | 3 | 只
14 | 转角台 | 1000*1000*800 | 钢木结构，台面为12.7mm实芯理化板，柜体为三聚氰胺防火板，下柜为抽屉加门。台面品牌可选：盛富莱、富美家、威盛亚。 | 1 | 只
15 | 多头显微镜台 | 3600*1500*800 | 钢木结构，台面为12.7mm实芯理化板。台面品牌可选：盛富莱、富美家、威盛亚。 | 1 | 只
16 | 中央台 | 3600*1500*800 | 钢木结构，台面为12.7mm实芯理化板，柜体为三聚氰胺防火板，下柜为抽屉加门。台面品牌可选：盛富莱、富美家、威盛亚。 | 3 | 只
17 | 中央台 | 4000*1500*800 | 钢木结构，台面为12.7mm实芯理化板，柜体为三聚氰胺防火板，下柜为抽屉加门。台面品牌可选：盛富莱、富美家、威盛亚。 | 1 | 只
18 | PP大水槽 | 550*450*310 | 采用一体成型的实验室专用水槽，高密度PP，耐酸碱，耐强腐蚀。品牌可选：台雄、TOF。 | 12 | 只
19 | 三联龙头 | 常规 | 采用实验室专用水龙头，铜质阀体一体成型、陶瓷阀芯，阀体表面环氧树脂粉末喷涂处理，耐酸碱、耐腐蚀。品牌可选：台雄、TOF。 | 12 | 只
20 | 台式洗眼器 | 常规 | 采用实验室专用台式洗眼器，模具成型，钢质主体，表面环氧树脂粉末喷涂处理，耐酸碱腐蚀，耐高温，品牌可选：台雄、TOF。 | 6 | 只
21 | 落地式紧急冲淋 | 常规 | 采用实验室专用紧急冲淋装置，不锈钢类型，高亮度环氧树脂涂层，304不锈钢入水管、不锈钢球阀开关、不锈钢拉杆和不锈钢冲淋头、不锈钢洗眼盘及高密度PP/加厚铜质洗眼喷头，内置不锈钢过滤网，可过滤水中杂物。品牌可选：台雄、TOF。 | 1 | 只
22 | 文件柜 | 860*400*1800 | 全钢结构，常规款式，柜体：采用0.8mm厚以上冷轧钢板冲折焊接制作，表面经酸洗、磷化、环氧树脂粉沫喷涂，化学防锈处理，耐酸碱腐蚀处理。具有防锈、防腐蚀、耐有机溶媒等功能 | 5 | 只
23 | 三门更衣柜 | 900*500*1800 | 全钢结构，常规款式，柜体：采用0.8mm厚以上冷轧钢板冲折焊接制作，表面经酸洗、磷化、环氧树脂粉沫喷涂，化学防锈处理，耐酸碱腐蚀处理。具有防锈、防腐蚀、耐有机溶媒等功能 | 16 | 只
24 | 中央试剂架 | 1800*300*900 | 钢玻结构，二层试剂架，采用0.7mm厚以上冷轧钢板冲折焊接制作，表面经酸洗、磷化、环氧树脂粉沫喷涂，化学防锈处理，耐酸碱腐蚀处理，层板为玻璃。 | 2 | 只
25 | 中央试剂架 | 2000*300*900 | 钢玻结构，二层试剂架，采用0.7mm厚以上冷轧钢板冲折焊接制作，表面经酸洗、磷化、环氧树脂粉沫喷涂，化学防锈处理，耐酸碱腐蚀处理，层板为玻璃。 | 2 | 只
26 | 岛式插座 | 常规 | 采用乳白色万用二相电源插座，外形美观大方，插座与台面相交处密封处理，适合各种仪器插头。品牌可选“施耐德”、“西门子 | 80 | 只
1.边台、中央台等柜体钢架管材厚度≥2mm；2.拉手：采用SUS316不锈钢或其他耐酸碱腐蚀材料制成，一体成型长拉手；3.铰链达到国际五金行业标准，耐腐蚀性能强，品牌可选：DTC、欧力顿、海福乐；4.导轨达到国际五金行业标准，滑轨畅顺及静音效果佳，品牌可选：DTC、欧力顿、海福乐；
说明：投标人必须按上述清单数量报价，否则按无效标处理；最终结算以现场实际数量为准，单价不变。