## 详细报价清单
连云港市第一人民医院高新区院区云存储扩容清单
序号 | 产品名称 | 参数说明 | 单位 | 数量 | 品牌 | 规格型号 | 单价 | 总价
1 | 云存储管理节点 | 处理器：E5-2620 V2（6核2.1GHz）； 内存：不小于8G，内存支持扩展到不小于16GB； 固态硬盘：480G， 2个千兆网口； 操作系统：需支持Centos7-64bit； | 台 | 2
2 | 云存储运维服务器 | 处理器：E5-2620 V3 (6核2.4GHz)； 内存：不小于16G，内存支持扩展到不小于32GB； 接口：2个千兆网口，支持2块硬盘接入，支持热插拔； 操作系统：需支持Centos7-64bit； | 台 | 1
3 | 云存储存储节点 | 单设备应配置≥64位多核处理器，≥4GB内存，内存支持扩展到≥32GB，需配置冗余金牌电源，支持双系统； 单设备应标配≥2个千兆网口，可增扩4个千兆网口或增扩≥2个万兆口或≥4个光纤接口或增配≥2个HDMI接口或≥2个SAS3.0接口； 可接入硬盘≥48块，支持SATA和SAS混插，并支持≥12级扩展柜级联扩展（提供公安部型式检测报告复印件并加盖原厂公章）； 应能接入并存储1520Mbps视频图像，同时转发1520Mbps的视频图像；同时回放512Mbps的视频图像； 设备可对视音频、图片、智能数据（智能行为分析录像）流进行混合直存，平台服务器宕机时，存储业务正常（提供公安部型式检测报告复印件并加盖原厂公章）； 支持不低于512MBps图片并发输入，同时不低于256MBps图片并发输出（提供公安部型式检测报告复印件并加盖原厂公章）； ★设备可同时支持视频、图片、智能流和文件直写存储（提供公安部型式检测报告复印件并加盖原厂公章）； ★提供多设备同步升级功能，可以通过一键式操作对整个局域网内的所有设备同步升级（提供公安部型式检测报告复印件并加盖原厂公章）； | 台 | 9
4 | 存储硬盘 | 4T SATA企业级硬盘、 6Gb/s、7200转 、128MB缓存 | 块 | 432
5 | 交换机 | 48个千兆电口，4个千兆光口，2个QSFP+堆叠口，支持通过console口管理； 1U高度，19英寸宽，支持220v交流，48V直流供电，满负荷功耗90瓦； 交换容量598Gbps,包转发率198Mpps； 支持路由，IPV6，VLAN，流量控制，ACL，QOS，支持SNMP V1/V2c/V3； | 台 | 1
6 | 云存储管理软件 | 支持分布式对称架构与非对称架构自由切换，对称架构可升级为非对称架构； 管理节点支持单机、HA主备、集群3种工作模式； 支持存储空间虚拟化管理。支持多存储设备容量整合，形成录像池； 支持根据用户业务分配通用、文件、视频、图片等类型存储空间； 支持在线弹性伸缩录像池的容量空间，不影响业务继续读写； 支持云存储系统可视化，视频按天统计写入量、图片和文件按天统计写入个数与容量、云存储系统容量（总容量、已用容量、剩余容量）、设备数量等信息； 支持单客户端1路监控点高速下载录像，下载速度可达300MB/s； ★支持视图转换，对资源池内的所有视频按照指定时间间隔抽帧转存为图片（提供公安部型式检测报告复印件并加盖原厂公章）； ★支持视频、图片的智能结构化数据直存云存储（提供公安部型式检测报告复印件并加盖原厂公章）； | 套 | 1
7 | 云存储运维软件 | 集成视频云存储的运维系统，可进行软件、硬件、系统的运维； 支持系统日志、报警统计、设备日志、操作日志、网管日志管理。支持按用户、时间等条件对日志信息进行搜索； 支持日志及报警统计信息可按照.xls格式输出； ★支持对频繁上报的同一个告警信息进行分析过滤，经过告警分析规则的过滤后，支持在指定时间后再一次上报到运维平台（提供公安部型式检测报告复印件并加盖原厂公章）； ★支持通过统一运维一键式部署整个云存储系统，一键升级、格式化系统；支持设备自动发现，无需支持登录设备，即可远程配置IP地址（提供公安部型式检测报告复印件并加盖原厂公章）； | 套 | 1
8 | 视频监控平台软件 | 支持多系统一体化管理，包含视频、报警、门禁、可视对讲、停车场、访客、巡查、考勤、梯控、消费、动环、运维等多个子系统； 支持角色功能访问权限、角色资源访问权限、角色组织划分，角色类型设置； 支持HTTPS安全加密访问认证； 支持BS客户端、CS客户端、移动客户端（Android、iPhone）视频预览； 支持多种浏览器视频实时预览、录像回放（如：IE、火狐、谷歌）； 支持定时录像、报警录像、手动录像等多种录像模式； 支持分段回放，以分段缩略图展示录像片段； 支持预览上墙、回放上墙、报警联动上墙； 支持对平台内管理的视频设备的在线状态、云存储录像状态、监控点在线率等运维状态进行实时监测； | 套 | 1
9 | 平台软件服务器 | 处理器：E5-2630 V4(10核2.2GHz) 内存：不小于16GB DDR4，内存支持扩展到不小于32GB； 接口：2个千兆网口，支持2块硬盘接入，支持热插拔； 正版操作系统； | 台 | 1
10 | 平台级联网关 | 标准1U机身，软硬件一体设计配置、管理网关设备；多平台多层次级联，跨域互联互通与资源共享； 支持联网标准议GBT28181-2011/GB28181-2016/DB33，可以直接接入，同厂家无关； 符合GB/T28181-2011(含修改补充文件)、公安机关视频监控系统联网标准符合性检测要求；支持平台联网管理基本功能，资源共享与同步、实时预览、云台控制、录像检索/回放/下载、设备控制； 项目部署中具备高度的开放性与兼容性，支持国内主流厂商(包括海康、科达、宇视、天地伟业等)视频监控系统的接入； | 台 | 1
A | 系统小价
B | 施工费
C | 税金
D | 合计